## E.3 单位工程招标控制价汇总表(表-04)【安装工程】
单位工程招标控制价汇总表
工程名称： |  | 乐至县中医医院发热门诊改建工程\单项工程1【安装工程】 | 标段：
序号 | 汇总内容 |  | 金 额（元） | 其中:暂估价(元)
1 | 分部分项及单价措施项目
消防安装工程
发热门诊改造工程
给排水工程
空调工程
CT室改造
医用设备工程
板房装修
2 | 总价措施项目 |  |  | -
2.1 | 其中：安全文明施工费 |  |  | -
3 | 其他项目 |  |  | -
3.1 | 其中：暂列金额 |  |  | -
3.2 | 其中：专业工程暂估价 |  |  | -
3.3 | 其中：计日工 |  |  | -
3.4 | 其中：总承包服务费 |  |  | -
4 | 规费 |  |  | -
5 | 创优质工程奖补偿奖励费 |  |  | -
6 | 税前工程造价 |  |  | -
6.1 | 其中：甲供材料（设备）费 |  |  | -
7 | 销项增值税额 |  |  | -
招标控制价/投标报价总价合计=税前工程造价+销项增值税额

## F.1.1 分部分项工程清单计价表(表-08)【安装工程】
分部分项工程量清单与计价表
工程名称： |  | 乐至县中医医院发热门诊改建工程\单项工程1【安装工程】 |  |  |  |  | 标段：
序号 | 项目编码 |  | 项目名称 | 项目特征描述 | 计量 单位 | 工程量 |  | 金额（元）
[8 empty] | 综合单价 | 合价 | 其 中
暂估价
消防安装工程
1 | 030901010001 |  | 室内消火栓 | 1.名称：室内消火栓箱 2.安装方式：栓口中心距地高度1.1m 3.型号、规格：满足设计要求及施工质量验收规范 | 套 | 3
2 | 030901003002 |  | 喷头 DN25 | 1.名称：喷头 2.安装部位：吊顶内 3.材质、型号、规格：DN25 4.连接形式：螺纹连接 5.装饰盘设计要求：满足设计要求及施工质量验收规范 | 个 | 65
3 | 030901001003 |  | 热镀锌钢管 DN65 | 1.安装部位：室内 2.材质、规格：热镀锌钢管 DN65 3.连接形式：沟槽连接件连接、法兰连接 4.钢管镀锌设计要求：内外壁热镀锌 5.压力试验及冲洗设计要求：满足设计要求及施工质量验收规范 6.管道标识设计要求：满足设计要求及施工质量验收规范 | m | 38
4 | 030901001004 |  | 热镀锌钢管 DN50 | 1.安装部位：室内 2.材质、规格：热镀锌钢管 DN50 3.连接形式：螺纹和卡压连接 4.钢管镀锌设计要求：内外壁热镀锌 5.压力试验及冲洗设计要求：满足设计要求及施工质量验收规范 6.管道标识设计要求：满足设计要求及施工质量验收规范 | m | 6
5 | 030901001005 |  | 热镀锌钢管 DN40 | 1.安装部位：室内 2.材质、规格：热镀锌钢管 DN40 3.连接形式：螺纹和卡压连接 4.钢管镀锌设计要求：内外壁热镀锌 5.压力试验及冲洗设计要求：满足设计要求及施工质量验收规范 6.管道标识设计要求：满足设计要求及施工质量验收规范 | m | 12
6 | 030901001006 |  | 热镀锌钢管 DN32 | 1.安装部位：室内 2.材质、规格：热镀锌钢管 DN32 3.连接形式：螺纹和卡压连接 4.钢管镀锌设计要求：内外壁热镀锌 5.压力试验及冲洗设计要求：满足设计要求及施工质量验收规范 6.管道标识设计要求：满足设计要求及施工质量验收规范 | m | 12
7 | 030901001007 |  | 热镀锌钢管 DN25 | 1.安装部位：室内 2.材质、规格：热镀锌钢管 DN25 3.连接形式：螺纹和卡压连接 4.钢管镀锌设计要求：内外壁热镀锌 5.压力试验及冲洗设计要求：满足设计要求及施工质量验收规范 6.管道标识设计要求：满足设计要求及施工质量验收规范 | m | 130
8 | 030411001008 |  | 配管 SC20 | 1.名称：配管 2.材质：SC 3.规格：20mm 4.配置形式：暗敷 5.接地要求：满足设计要求及施工质量验收规范 6.钢索材质、规格：满足设计要求及施工质量验收规范 | m | 160
9 | 030411004009 |  | 配线 ZR-BV-2.5mm2 | 1.名称：管内穿线 2.配线形式：综合考虑（桥架、配管等） 3.型号、规格、材质：铜芯绝缘导线 ZR-BV-2*2.5mm2 4.配线部位：暗敷 5.配线线制：综合考虑 6.钢索材质、规格：满足设计要求及施工质量验收规范 | m | 140
10 | 030411004010 |  | 配线 ZR-BV-1.5mm2 | 1.名称：管内穿线 2.配线形式：综合考虑（桥架、配管等） 3.型号、规格、材质：铜芯绝缘导线 ZR-BV-2*1.5mm2 4.配线部位：暗敷 5.配线线制：综合考虑 6.钢索材质、规格：满足设计要求及施工质量验收规范 | m | 100
11 | 030411004011 |  | 配线 ZR-RVS-2*1.5 | 1.名称：管内穿线 2.配线形式：综合考虑（桥架、配管等） 3.型号、规格、材质：多芯软导线 ZR-RVS-2*1.5 4.配线部位：暗敷 5.配线线制：综合考虑 6.钢索材质、规格：满足设计要求及施工质量验收规范 | m | 120
12 | 030412001012 |  | 应急照明灯 | 1.名称：应急照明灯 2.型号、规格：按甲方要求 3.类型：吸顶安装 4.其他： 带玻璃罩，光源，灯内部接线等 | 套 | 18
13 | 030412004013 |  | 疏散指示灯 | 1.名称：疏散标志灯 2.型号、规格：按甲方要求 3.安装形式：满足设计要求及施工质量验收规范 4.其他： 带玻璃罩，光源，灯内部接线等 | 套 | 24
14 | 030904003014 |  | 手动报警按钮 | 1.名称：带电话插孔手动报警按钮 2.规格：J-SAP-M/JF-D13P 3.安装方式：距地1.5m明装 | 个 | 6
15 | 030904001015 |  | 感烟探测器 | 1.名称：感烟探测器 2.规格：综合考虑 3.安装方式：吸顶安装 | 个 | 18
16 | 030904005016 |  | 声光报警器 | 1.名称：声光报警器 2.规格：综合考虑 3.安装方式：距地2.5m明装 | 个 | 6
17 | 030904003017 |  | 消火栓按钮 | 1.名称：消火栓按钮 2.规格：综合考虑 3.安装方式：距地1.5m明装 | 个 | 3
18 | 030904008018 |  | 隔离器模块 | 1.名称：隔离器模块 2.规格：综合考虑 3.安装方式：吸顶安装 | 个 | 2
分部小计
发热门诊改造工程
19 | 011210005019 |  | 机制中空玻镁灰白色夹心彩钢板隔断 | 1.隔断材料品种、规格、颜色：玻镁彩钢，50厚，0.476mm厚钢板 2.配件品种、规格：铝合金喷塑50系列T型梁、槽铝、角铝、内圆弧、大转角、三位角等。 3.其他：满足设计要求及施工质量验收规范。 | m2 | 1030.00
20 | 010802002020 |  | 钢制成品门 900*2100 | 1.材质：镀锌板喷塑 2.规格：900*2100 3.安装部位：彩钢隔墙上 4.附件：含铝合金门料，堵头，合页门锁，门吸，防碰条等五金配件，自动扫门器5、门上400*600*50中空玻璃观察窗 | m2 | 60.48
21 | 010802002021 |  | 钢制成品子母门 1200*2100 | 1.材质：镀锌板喷塑 2.规格：1200*2100 3.安装部位：彩钢隔墙上 4.附件：含铝合金门料，堵头，合页门锁，门吸，防碰条等五金配件，自动扫门器5、门上400*600*50中空玻璃观察窗 | m2 | 7.56
22 | 011101005022 |  | 地面修补及自流坪 | 1、材质：混凝土+自流坪 | m2 | 338.00
23 | 011101005023 |  | 医用PVC地面 | 1.材质：医用复合pvc 2.规格：2mm | m2 | 370.00
24 | 030404017024 |  | 配电箱 | 1.名称：配电箱 2.型号：满足设计要求及施工质量验收规范 3.规格：满足设计要求及施工质量验收规范 4.基础形式、材质、规格：满足设计要求及施工质量验收规范 5.接线端子材质、规格：满足设计要求及施工质量验收规范 6.端子板外部接线材质、规格：满足设计要求及施工质量验收规范 7.安装方式：详见设计图纸 8.其他：含刀开关、空气开关、浪涌开关、信号灯、箱体开孔、箱内部接线、箱体标识、箱体接地等 | 台 | 1.00
25 | 030411001025 |  | 配管 SC25 | 1.名称：配管 2.材质：SC 3.规格：25mm 4.配置形式：暗敷 5.接地要求：满足设计要求及施工质量验收规范 6.钢索材质、规格：满足设计要求及施工质量验收规范 | m | 840.00
26 | 030411003026 |  | 金属电缆桥架 CT-200*200 | 1.名称：金属电缆桥架 2.型号、规格：200*200 3.材质：钢制 4.类型：槽式桥架 5.接地方式：详见设计图纸。 | m | 100.00
27 | 030411004027 |  | 配线 BV-2.5mm2 | 1.名称：管内穿线 2.配线形式：综合考虑（桥架、配管等） 3.型号、规格、材质：铜芯绝缘导线 BV-2.5mm2 4.配线部位：暗敷 5.配线线制：综合考虑 6.钢索材质、规格：满足设计要求及施工质量验收规范 | m | 2500.00
28 | 030411004028 |  | 配线 BV-4mm2 | 1.名称：管内穿线 2.配线形式：综合考虑（桥架、配管等） 3.型号、规格、材质：铜芯绝缘导线 BV-4mm2 4.配线部位：暗敷 5.配线线制：综合考虑 6.钢索材质、规格：满足设计要求及施工质量验收规范 | m | 5000.00
29 | 030412001029 |  | LED灯净化灯（平板） 1200*300 | 1.名称：LED灯净化灯（平板） 2.型号、规格：1200*300 40W 3.其他：含光源，灯内部接线等 | 套 | 26.00
30 | 030412001030 |  | LED灯净化灯（平板） 600*600 | 1.名称：LED灯净化灯（平板） 2.型号、规格：600*600 40W 3.其他：含光源，灯内部接线等 | 套 | 34.00
31 | 030412004031 |  | 应急电源（照明灯用） | 1.名称：应急电源（照明灯用） 2.规格、型号：40W 3.容量：可延时一小时 | 套 | 8.00
32 | 030404035032 |  | 普通插座 | 1.名称：普通插座 2.材质、规格：220V/10A 3.安装方式：距地0.3m暗装 | 个 | 38.00
33 | 030404034033 |  | 单联单控开关 | 1.名称：单联单控开关 2.材质、.规格：250V/10A 3.安装方式：距地1.3m暗装 | 个 | 26.00
34 | 030404033034 |  | 卫生间排气扇 | 1.名称：卫生间排气扇 2.型号、规格：综合考虑 4.安装方式：吸顶安装 | 台 | 7.00
35 | 030411006035 |  | 钢制接线盒 | 1.名称：钢制接线盒 2.材质、规格：详见设计图纸 3.安装形式：详见设计图纸 | 个 | 90.00
分部小计
给排水工程
36 | 031004006036 |  | 马桶 | 1.名称：马桶 2.材质：陶瓷制品 3.规格、类型：冲洗水箱≤6L 4.组装形式：成套 5.附件名称、数量：附角式截止阀DN15及冲洗水箱，排水栓、存水弯、下水口等附配件 6.其他：详见设计要求及施工质量验收规范 | 组 | 8
37 | 031004003037 |  | 洗手盆 | 1.名称：洗手盆 2.材质：陶瓷制品 3.规格、类型：综合考虑 4.组装形式：立柱盆成套 5.附件名称、数量：附角式截止阀DN15及感应自动水龙头，排水栓、存水弯、下水口等附配件 6.其他：详见设计要求及施工质量验收规范 | 组 | 6
38 | 031004007038 |  | 小便器 | 1.名称：小便器 2.材质：陶瓷制品 3.规格、类型：综合考虑 4.组装形式：自动感应，成套 5.附件名称、数量：附角式截止阀DN15排水栓、存水弯、下水口等附配件 6.其他：详见设计要求及施工质量验收规范 | 组 | 2
39 | 010807001040 |  | 铝合金推拉窗 | 1.名称：铝合金推拉窗 2.材质：铝合金 3.规格型号：1200*1000 | ㎡ | 5
40 | 010807001041 |  | 取药窗口 | 1.名称：取药窗口 2.材质：不锈钢边框，8mm厚玻璃 | ㎡ | 3
41 | 010805005042 |  | 单元门 | 1.名称：单元门 2.材质：40*80*1.2,8mm钢化玻璃，带静音锁及闭门器 | m2 | 6.28
42 | 011102003043 |  | 瓷砖铺贴 | 1.名称：厕所瓷砖铺贴 | m2 | 30.58
分部小计
空调工程
43 | 030701004047 |  | 风机盘管 FP-34WA-3 | 1.名称：风机盘管 2.型号、规格：FP-34WA-3，三排管，风量：340m³/h，制冷：2.35KW，制热：3.647KW 3.安装形式：满足设计要求及施工质量验收规范 4.减振器、支架形式、材质：满足设计要求及施工质量验收规范 5.试压要求：满足设计要求及施工质量验收规范 | 台 | 5
44 | 030701004048 |  | 风机盘管 FP-51WA-3 | 1.名称：风机盘管 2.型号、规格：FP-51WA-3，三排管，风量：510m³/h，制冷：3.2KW，制热：5.222KW 3.安装形式：满足设计要求及施工质量验收规范 4.减振器、支架形式、材质：满足设计要求及施工质量验收规范 5.试压要求：满足设计要求及施工质量验收规范 | 台 | 6
45 | 030503003049 |  | 线控器 | 1.名称：线控器 2.规格、型号：白色，120*140*8mm 4.控制点数量：满足设计要求及施工质量验收规范 | 套 | 11
46 | 031001002050 |  | 镀锌钢管 DN20 | 1.安装部位：室内 2.介质：冷冻水 3.规格、压力等级：DN20 4.连接形式：螺纹连接 5.压力试验及吹、洗设计要求：满足设计要求及施工质量验收规范 6.其他：挤压成型、酸洗处理，冷冻水输送，摩擦系数低 | m | 75
47 | 031001002051 |  | 镀锌钢管 DN25 | 1.安装部位：室内 2.介质：冷冻水 3.规格、压力等级：DN25 4.连接形式：螺纹连接 5.压力试验及吹、洗设计要求：满足设计要求及施工质量验收规范 6.其他：挤压成型、酸洗处理，冷冻水输送，摩擦系数低 | m | 20
48 | 031001002052 |  | 镀锌钢管 DN32 | 1.安装部位：室内 2.介质：冷冻水 3.规格、压力等级：DN32 4.连接形式：螺纹连接 5.压力试验及吹、洗设计要求：满足设计要求及施工质量验收规范 6.其他：挤压成型、酸洗处理，冷冻水输送，摩擦系数低 | m | 25
49 | 031001002053 |  | 镀锌钢管 DN40 | 1.安装部位：室内 2.介质：冷冻水 3.规格、压力等级：DN40 4.连接形式：螺纹连接 5.压力试验及吹、洗设计要求：满足设计要求及施工质量验收规范 6.其他：挤压成型、酸洗处理，冷冻水输送，摩擦系数低 | m | 12
50 | 031003001054 |  | 球阀 DN20 | 1.类型：球阀 2.材质：铜制 3.规格、压力等级：DN20 4.连接形式：螺纹连接 5.其他：详见设计要求及施工质量验收规范 | 个 | 22
51 | 031003010055 |  | 金属软接 DN20 | 1.材质：金属 2.规格：DN20 3.连接形式：螺纹连接 | 个 | 22
52 | 031003001056 |  | 全自动排气阀 DN25 | 1.类型：全自动排气阀 2.材质：金属 3.规格、压力等级：DN25 4.连接形式：螺纹连接 5.其他：详见设计要求及施工质量验收规范 | 个 | 2
53 | 031003001057 |  | 排水阀 DN20 | 1.类型：排水阀 2.材质：金属 3.规格、压力等级：DN20 4.连接形式：螺纹连接 5.其他：详见设计要求及施工质量验收规范 | 个 | 2
54 | 030702007058 |  | 复合型风管 | 1.名称 2.材质 3.形状 4.规格 5.板材厚度 6.接口形式 7.支架形式、材质 | m2 | 45
55 | 030703011061 |  | 单层活动百叶风口 | 1.名称：单层活动百叶风口 2.型号：综合考虑 3.规格：综合考虑 4.类型：综合考虑 5.形式：白色铝合金烤漆，带黑色金属滤网 | 个 | 11
56 | 030703011062 |  | 双层活动百叶风口 | 1.名称：双层活动百叶风口 2.型号：综合考虑 3.规格：综合考虑 4.类型：综合考虑 5.形式：白色铝合金烤漆 | 个 | 11
57 | 031208007063 |  | 双层铝箔 | 用于风口软接，防水、防潮、防火 | m2 | 15
58 | 030411004064 |  | 配线 RVV-6*0.75 | 1.名称：管内穿线 2.配线形式：综合考虑（桥架、配管等） 3.型号、规格、材质：多芯软导线 RVV-6*0.75 4.配线部位：暗敷 5.配线线制：综合考虑 6.钢索材质、规格：满足设计要求及施工质量验收规范 | m | 50
59 | 030411004065 |  | 配线 BV-2.5mm2 | 1.名称：管内穿线 2.配线形式：综合考虑（桥架、配管等） 3.型号、规格、材质：铜芯绝缘导线 BV-2*2.5mm2 4.配线部位：暗敷 5.配线线制：综合考虑 6.钢索材质、规格：满足设计要求及施工质量验收规范 | m | 50
60 | 030411001066 |  | 配管 SC20 | 1.名称：配管 2.材质：SC 3.规格：20mm 4.配置形式：暗敷 5.接地要求：满足设计要求及施工质量验收规范 6.钢索材质、规格：满足设计要求及施工质量验收规范 | m | 50
分部小计
CT室改造
61 | 010808004069 |  | 不锈钢防护窗套 | 1.名称：不锈钢防护窗套 2.规格、尺寸：1200*800、4mmpb 3.其他：内用99.99-GB1#电解纯铅制造，外用选用1.0㎜厚不锈钢，边用不锈钢槽盒夹边增加窗的强度（不锈钢是磨砂面） | 樘 | 1
62 | 011505010070 |  | 铅玻璃 | 1.镜面玻璃品种、规格：铅玻璃 2.框材质、断面尺寸：ZF-3系列高清铅玻璃，窗洞要求1220*810mm，1200*800、4mmpb | m2 | 1
63 | 011406001071 |  | 乳胶漆墙面 |  | m2 | 140.8
64 | 010401003072 |  | 四周砖墙（设备间） | 1.砖品种：实心砖 2.墙体类型：370mm 3.砂浆强度等级、配合比：详见施工质量验收规范 | m3 | 83.2
65 | 010401003073 |  | 四周砖墙（操作间） | 1.砖品种：实心砖 2.墙体类型：240mm 3.砂浆强度等级、配合比：详见施工质量验收规范 | m3 | 38.4
66 | 011601001074 |  | 门洞拆除 | 1.砌体名称：砖墙拆除 | m3 | 5.25
67 | 011601001075 |  | 墙体拆除 | 1.砌体名称：墙体拆除 | m3 | 5.55
68 | 011210005077 |  | 厕所防潮隔断 | 1.隔断材料品种、规格、颜色 2.配件品种、规格。 | ㎡ | 9.6
69 | 011302001078 |  | 铝扣板吊顶 | 1.名称：铝扣板吊顶 2.规格材、尺寸：铝板 300*300 | m2 | 13.65
70 | 011102003081 |  | 厕所墙砖地砖 | 1.名称：厕所地砖、墙砖 2.结合层厚度、砂浆配合比：详见施工质量验收规范 3.面层材料品种、规格、颜色：业主自定 | m2 | 33.4
71 | 011101005082 |  | PVC地面 | 1.材质：地面pvc 2.规格：2mm | m2 | 66.78
72 | 030411003083 |  | 电缆槽 | 1.名称：电缆槽 2.型号：综合考虑 3.规格：综合考虑 4.材质：不锈钢 5.其他：不锈钢盖板后10mm | m | 13
73 | 030404033084 |  | 排气扇 | 1.名称：卫生间排气扇 2.型号、规格：500*500 4.安装方式：吸顶安装 | 台 | 1
74 | 030703017085 |  | 防护排气罩 | 1.名称：防护排气罩 500*500 2.型号、规格：内用99.99-GB1#电解纯铅制造，外用1.0厚的不锈钢板焊接 | 项 | 1
75 | 030412006086 |  | 门灯连锁（专用） | 1.名称：门灯连锁（专用） 2.型号：综合考虑 3.规格：综合考虑 4.其他：射线防护警示灯（射线危害灯亮禁入）字样 | 套 | 1
76 | 030412001087 |  | LED灯（专用） | 1.名称：LED灯（专用） 2.型号、规格：综合考虑 3.其他：含光源，灯内部接线等 | 套 | 8
77 | 030404017088 |  | CT配电箱 | 1.名称：CT配电箱 2.型号、规格：CT设备配电箱按照设备厂家图纸施工，含铜排、空气开关、线鼻子及脱相保护等 3.基础形式、材质、规格：综合考虑 4.接线端子材质、规格：综合考虑 5.端子板外部接线材质、规格：综合考虑 6.安装方式：：综合考虑 | 台 | 1
78 | 030404017089 |  | CT照明配电箱 | 1.名称：CT照明配电箱 2.型号、规格：CT设备配电箱按照设备厂家图纸施工，含铜排、空气开关、线鼻子及脱相保护等 3.基础形式、材质、规格：综合考虑 4.接线端子材质、规格：综合考虑 5.端子板外部接线材质、规格：综合考虑 6.安装方式：：综合考虑 | 台 | 1
79 | 030408001090 |  | 电力电缆 YJV-1*95 | 1.名称：电力电缆 2.型号、规格：YJV-1*95 3.敷设方式、部位：综合考虑 | m | 185
80 | 030507006093 |  | 智能电动驱动系统 | 1.名称：智能电动驱动系统 2.规格：用进口智能一体化防辐射门专用门机控制系统；重型轨道，红外控制，运行稳定，防挤压；匹配1500*2100的铅门 | 台 | 1
81 | 030404034094 |  | 开关插座 | 1.名称：单联单控开关 2.材质、.规格：250V/10A 3.安装方式：距地1.3m暗装 | 个 | 26.00
分部小计
医用设备工程
82 | 031008013001 |  | 医疗设备带 | 1.名称：医疗设备带 2.规格：210*60*1.5 | m | 4.5
83 | 031008014002 |  | 氧气终端 | 1.名称：气体终端 2.气体种类：氧气 | 个 | 3
84 | 031008014003 |  | 吸引终端 | 1.名称：吸引终端 | 个 | 3
85 | 030412001004 |  | 床头灯 | 1.名称：床头灯 2.型号：T5 3.规格：8W 4.其他：含光源，灯内部接线等 | 套 | 3
86 | 030404035005 |  | 普通插座 | 1.名称：普通插座 2.材质、规格：250V/10A 3.安装方式：距地0.3m暗装 | 个 | 3
87 | 030404034006 |  | 单联单控开关 | 1.名称：单联单控开关 2.材质、规格：250V/10A 3.安装方式：距地1.3m暗装 | 个 | 9
88 | 030404019007 |  | 漏电保护器 | 1.名称：漏电保护器 2.型号、规格：综合考虑 3.接线端子材质、规格：满足合计要求及施工质量验收规范 | 个 | 3
89 | 030609003008 |  | 不锈钢管 ¢10*1 | 1.名称：不锈钢管 2.规格：¢10*1 3.连接方式：综合考虑 4.支架形式、材质：满足合计要求及施工质量验收规范 | m | 50
90 | 030609003009 |  | 不锈钢管 ¢8*1 | 1.名称：不锈钢管 2.规格：¢8*1 3.连接方式：综合考虑 4.支架形式、材质：满足合计要求及施工质量验收规范 | m | 50
91 | 030404034010 |  | 氧气维修开关 | 1.名称：氧气维修开关 2.材质、规格：250V/10A 3.安装方式：距地1.3m暗装 | 个 | 3
分部小计
板房装修
92 | 011210005096 |  | 78mm隔热彩钢板 | 1.名称：隔热彩钢板 2.规格、型号：75mm厚,板房框架使用40*60镀锌管，三角钢为辅助支撑。 | m2 | 485
93 | 010802002097 |  | 彩钢门 750*2000 | 1.材质：75mm隔热彩钢板 2.规格：750*2000 3.安装部位：彩钢隔墙上 4.附件：含铝合金门料，堵头，合页，球型门锁，门吸，防碰条等五金配件 | ㎡ | 24
94 | 010802002098 |  | 过道双开门 | 1.名称：过道双开门 1.材质：75mm隔热彩钢板 2.规格：详见设计图纸 3.安装部位：室内 4.附件：含带探视玻璃窗口，铝合金门料，堵头，合页，球型门锁，门吸，防碰条等五金配件 | ㎡ | 6.3
95 | 010807001099 |  | 推拉窗 | 1.名称：推拉窗 2.材质：铝合金 3.规格型号：900*1200 4其他：含不锈钢防护栏 | m2 | 8.64
96 | 011302001100 |  | 石膏板吊顶 | 1.名称：石膏板吊顶 2.规格、型号：600*600 3.其他：满足设计要求及施工质量验收规范 | m2 | 93.15
97 | 011104002101 |  | 木地板 | 1.名称：强化木地板 2.规格、型号：综合考虑 3.其他：满足设计要求及施工质量验收规范 | m2 | 93.15
98 | 031004006103 |  | 坐便马桶 | 1.名称：坐便马桶 2.材质：陶瓷制品 3.规格、类型：冲洗水箱≤6L 4.组装形式：成套 5.附件名称、数量：附角式截止阀DN15及冲洗水箱，排水栓、存水弯、下水口、高压管等附配件 6.其他：详见设计要求及施工质量验收规范 | 组 | 8
99 | 031004003104 |  | 立式洗手盆 | 1.名称：立式洗手盆 2.材质：陶瓷制品 3.规格、类型：综合考虑 4.组装形式：立柱盆成套 5.附件名称、数量：附角式截止阀DN15及感应自动水龙头，排水栓、存水弯、下水口等附配件 6.其他：详见设计要求及施工质量验收规范 | 组 | 8
100 | 030404033105 |  | 厕所间排气扇 | 1.名称：厕所排气扇 2.型号、规格：380mm*380mm，功率：55W 4.安装方式：吸顶安装 | 台 | 8
101 | 030412001106 |  | LED照明灯 | 1.名称：LED照明灯 2.型号、规格：600*600，功率：48W 3.其他：含光源，灯内部接线等 | 套 | 11
102 | 030412001107 |  | LED圆形吸顶灯 | 1.名称：LED圆形吸顶灯 2.型号、规格：24w 3.其他：含光源，灯内部接线等 | 套 | 8
分部小计
合 计

## G.4 专业工程暂估价表(表-12-3)【安装工程】
专业工程暂估价及结算价表
工程名称： |  | 乐至县中医医院发热门诊改建工程\单项工程1【安装工程】 |  |  | 标段：
序号 | 工程名称 |  | 工程内容 | 暂估金额(元) |  | 结算金额(元) | 差额±(元) | 备注
给排水工程
排水改造
人行通道
大门移位
建渣清运
空调工程
新增回风箱
利旧回风箱
CT室改造
推拉射线防护铅门 QFTLM1521
平开射线防护铅门 QM1021
厕所给排水改造
顶面吊顶铅板
室硫酸钡板
建筑垃圾清运
电缆拉放
室照明插座、电路改造
设备基础
板房装修
地台搭建
窗帘
水电改造
合 计 | [5 empty] | - | - | -